## Concrete Column Summary - IS 45
TABLE: Column Design Summary (IS 456-2000)
Story | Label | Design Section | Station | As | 25 mm Φ Bar | 16 mm Φ Bar | A1 25mm | A2 20mm | A1+A2 | 20mm Φ Bar | 32mm Φ Bar | Column Name
|  |  | mm | mm²
Story7 | C19 | clm550*550 | 2650 | 3305 | 0 | 12 |  |  |  | 4 | 0 | C1 | C1
Story2 | C23 | clm550*550 | 0 | 5153 | 4 | 0 |  |  |  | 12 | 0 | C10
Story2 | C24 | clm550*550 | 0 | 4736 | 0 | 0 | 5890.44 | 3769.8 | 9660.24 | 16 | 0 | C11 | C3
Story1 | C28 | clm550*550 | 0 | 4814 | 0 | 0 | 5880 | 1256 | 7136 | 16 | 0 | C12
Story6 | C29 | clm550*550 | 2650 | 5423 | 4 | 0 |  |  |  | 12 | 0 | C13
Story4 | C47 | clm550*550 | 0 | 5234 | 4 | 0 | 7853.92 | 2513.2 | 10367.12 | 12 | 0 | C14
Story4 | C49 | clm550*550 | 0 | 6224 | 0 | 0 |  |  |  | 12 | 4 | C15
Story3 | C31 | clm550*550 | 0 | 5259 | 4 | 0 | 5890.44 | 2513.2 | 8403.64 | 12 | 0 | C16
Story1 | C21 | clm550*550 | 0 | 4918 | 0 | 0 |  |  |  | 16 | 0 | C17
Story3 | C22 | clm550*550 | 0 | 3345 | 0 | 12 |  |  |  | 4 | 0 | C18
Story2 | C25 | clm550*550 | 0 | 4675 | 0 | 0 |  |  |  | 16 | 0 | C19
Story4 | C26 | clm550*550 | 0 | 4470 | 0 | 0 |  |  |  | 16 | 0 | C2
Story6 | C30 | clm550*550 | 2650 | 4593 | 0 | 0 |  |  |  | 16 | 0 | C20
clm550*563
Story6 | C48 | clm550*550 | 2650 | 4941 | 0 | 0 |  |  |  | 16 | 0 | C21 | C5
Story2 | C46 | clm550*550 | 0 | 3652 | 0 | 12 |  |  |  | 4 | 0 | C3
Story1 | C20 | clm550*550 | 0 | 3153 | 0 | 12 |  |  |  | 4 | 0 | C4 | C3
Story1 | C27 | clm550*550 | 2650 | 4140 | 4 | 0 |  |  |  | 12 | 0 | C5 | C1
Story4 | C35 | clm550*550 | 0 | 4396 | 0 | 0 | 5890.44 | 3769.8 | 9660.24 | 16 | 0 | C6 | C1
Story1 | C1 | clm550*550 | 0 | 4643 | 0 | 0 | 5880 | 1256 | 7136 | 16 | 0 | C7 | C1
Story6 | C44 | clm550*550 | 2650 | 5296 | 4 | 0 |  |  |  | 12 | 0 | C8 | C5
Story6 |  | clm550*550 | 2650 | 4903 | 0 | 0 |  |  |  | 16 | 0 | C9